## Lista de equipamentos
Planta Baixa para Planta Campus Itabaiana 02/01/2026
| Tipo | Tipo Dispositivo | Ata Vigente ID de Contratação PNCP | Descrição | Marca | Quantidade | Cópia de Segurança | Total | Preço unitário | Desconto | Preço total
| ER8411 | Roteador(gateway) | 25944455000196-1-000141/2024 | EQUIPAMENTO WIRELESS, PADRÃO: 802.3AF (WI-FI), FREQUÊNCIA: 60 HZ, TENSÃO ALIMENTAÇÃO: 110/220 V, APLICAÇÃO: ALIMENTAÇÃO DE PONTOS DE ACESSO, CONEXÃO: 2 X RJ-45 FÊMEAS OPERANDO EM GIGABIT, CARACTERÍSTICAS ADICIONAIS: ATÉ 15.4W P/DISPOSITIVO A SER ALIMENTADO; COMUTAÇ, TIPO: INJETOR POE INJETOR POE PARA PONTOS DE ACESSOS BAIXA DENSIDADE CARACTERÍSTICAS TÉCNICAS MÍNIMAS 1.Deve ser do mesmo fabricante dos Pontos de acesso; 2.Deve permitir o fornecimento de energia suficiente para habilitar todas as funcionalidades dos pontos de acesso deste TR; 3.Deve possuir 2 portas RJ-45 fêmea, uma para conectar ao switch não PoE, outra para fornecer energia e dados para o Ponto de Acesso. Ambas as portas devem operar em Gigabit; 4.Deve acompanhar cabos e acessórios para o seu perfeito funcionamento; 5.Deve ser fornecido com fonte de alimentação interna com capacidade para operar em tensões de 110V ou 220V com comutação automática e frequência de 60Hz; 6.Deve ser incluído cabo para conexão à rede elétrica no padrão brasileiro. 7.Deve possuir 1 (um) ano de garantia. Conforme disposto no item I do artigo 43 da lei 14,133, de 1° de abril de 2021 (O processo de padronização deverá conter: I - parecer técnico sobre o produto, considerados especificações técnicas e estéticas, desempenho, análise de contratações anteriores, custo e condições de manutenção e garantia;), este item, por questões de compatibilidade, gerência, suporte e garantia, deve ser do mesmo fabricante dos equipamentos deste grupo (lote). | Não apresenta na ata | 1 | 0 | 1 | BRL 402,00 | 0.00% | BRL R$ 402
| SG5452XMPP | Switch (Camada 3) | 12397930000100-1-000021/2025 | Switch de Distribuição | Não apresenta na ata | 2 | 0 | 2 | BRL 39.000,00 | 0.00% | BRL 78000
| EAP610 | Ponto de acesso | 25944455000196-1-000141/2024 | PONTO DE ACESSO INTERNO BAIXA DENSIDADE TIPO 1 - WIFI 6 CARACTERÍSTICAS TÉCNICAS MÍNIMAS - modelo de referência R350 - 1. Deverá ser do mesmo fabricante do controlador WLAN existente na UFV para fins de compatibilidade;2. Deverá possuir estrutura metálica que permita a utilização do equipamento em locais internos, com fixação em teto;3. Não serão aceitos equipamentos com padrão de instalação física em parede, conhecidos como “wall plate”, uma vez que a instalação física deverá ocorrer no teto;4. Deverá ser apresentado o certificado dentro do prazo de validade referente à homologação da Agência Nacional de Telecomunicações (ANATEL) para o produto, com data anterior à publicação do edital, conforme a resolução 242 e/ou resolução Resolução nº 715, de 23 de outubro de 2019.4.1. Não serão aceitos protocolos de entrada ou outros documentos diferentes do certificado, uma vez que eles não garantem o fornecimento de equipamentos homologados e em conformidade com as leis brasileiras;5. Visando a plena compatibilidade do ponto de acesso com o padrão WiFi 6 e suas respectivas funcionalidades, a citar, de forma não-exaustiva, DL OFDMA, UL OFDMA, DL MU-MIMO, Target Wake Time (TWT), se faz necessário que o equipamento ofertado esteja listado como Wi-Fi CERTIFIED 6 no programa da WiFi Alliance na data do pregão;6. Deve possuir a certificação IEC 61373 para uso em ambientes sujeitos à vibração e impactos;7. Deve ser compatível com o padrão UL 2043, o qual regula os componentes dos materiais com o intuito de proteger contra danos causados por fogo, bem como pela fumaça;8. Suportar, no mínimo, 250 (duzentos e cinquenta) dispositivos wireless simultâneos, sem nenhum tipo de licença adicional;9. Possuir suporte a pelo menos 16 (dezesseis) SSIDs por ponto de acesso;10. Possibilitar alimentação elétrica local via fonte de alimentação com seleção automática de tensão (100-240V) e via padrão PoE (IEEE 802.3af ou 802.3at).11. Deve suportar temperatura de operação entre 0°C a 40°C;12. Deverá possuir estrutura que permita a utilização do equipamento em locais internos, com fixação em teto e parede;13. Não serão aceitos equipamentos DMT - Ata de Registro de Preços 6/2025 K2 IT LTDA (1572482) SEI 23114.908424/2024-18 / pg. 9 com antenas aparentes (externas ao ponto de acesso) rosqueáveis, permitindo sua remoção;14. Deve possuir LEDs para a indicação do status das portas ethernet, rede wireless, gerenciamento via controladora e da atividade do equipamento;15. Deverá ser fornecido com todas as funcionalidades de segurança habilitadas;16. Deverá ser fornecido com a versão mais recente de software;17. O ponto de acesso deverá atender aos padrões IEEE 802.11a, IEEE 802.11b, IEEE 802.11g, IEEE 802.11n, IEEE 802.11ac e IEEE 802.11ax com operação nas frequências 2.4 GHz e 5 GHz de forma simultânea;18. Implementar as seguintes taxas de transmissão com fallback automático:18.1. IEEE 802.11b: 11, 5.5, 2 e 1 Mbps;18.2. IEEE 802.11a e IEEE 802.11g: 54, 48, 36, 24, 18, 12, 9 e 6 Mbps;18.3. IEEE 802.11n: 6.5 Mbps a 300 Mbps;18.4. IEEE 802.11ac: 6.5 Mbps a 867 Mbps;18.5. IEEE 802.11ax: 4 até 1200 Mbps;19. Deverá possuir antenas internas e integradas com padrão de irradiação omnidirecional compatíveis com as frequências de rádio em 2.4GHz e 5GHz e com ganhos máximos combinados de, no mínimo, 3 dBi;20. Deve suportar potência de saída agregada somando todas as cadeias de transmissão de, no mínimo, 17 dBm para 5 GHz e de, no mínimo, 20 dBm para 2.4 GHz;21. Deverá suportar canalização de 20 MHz, 40 MHz e 80 MHz;22. Deverá possuir mecanismo de rádio com suporte a MIMO 2x2 com 2 spatial streams;23. Deverá possuir suporte a Multi User MIMO (MU-MIMO);24. Deverá possuir suporte a MRC – Maximal Ratio Combining ou similar;25. Deve suportar mecanismo que identifique e associe clientes preferencialmente na banda de 5GHz, deixando a banda de 2.4GHz livre para dispositivos que trabalhem somente nesta frequência;26. Permitir ajustes dinâmicos de RF de modo a otimizar o tamanho da célula de abrangência de RF;27. Possuir capacidade de selecionar automaticamente o canal de transmissão;28. Deverá possuir 01 (uma) interface IEEE 802.3 10/100/1000 Mbps Base-T Ethernet, auto-sensing, com conector RJ-45, para conexão à rede local fixa;29. Deverá possuir ao menos uma porta USB para inserção de dispositivos voltados à implementação de redes IoT com suporte aos padrões BLE ou ZigBee;30. Deve suportar, em conjunto com o controlador de rede sem fio, a identificação e controle de aplicações DMT - Ata de Registro de Preços 6/2025 K2 IT LTDA (1572482) SEI 23114.908424/2024-18 / pg. 10 4 dos dispositivos clientes conectados ao ponto de acesso;31. Deve suportar, em conjunto com o controlador de rede sem fio, a configuração de limite de banda (rate limit) por usuário e por SSID;32. Deve suportar, em conjunto com o controlador, suporte ao mecanismo de localização e rastreamento de usuários (Location Based Service);33. O ponto de acesso poderá estar conectado diretamente ou remotamente ao controlador WLAN, inclusive através de roteamento em Camada 3;34. Implementar cliente DHCP, para configuração automática de seu endereço IP e implementar também suporte a endereçamento IP estático;35. Deve suportar VLANs conforme o padrão IEEE 802.1Q;36. Deverá permitir atribuir uma VLAN para cada SSID;37. Deverá suportar o uso de VLANs dinâmicas em conjunto com o controlador de rede sem fio;38. Deverá suportar as seguintes funcionalidades wireless:38.1. IEEE 802.11r;38.2. IEEE 802.11v;38.3. IEEE 802.11k;38.4. WMM e Power Save;38.5. LPDC e STBC;39. Deve suportar limitação de banda por grupo de usuários ou por SSID;40. Deve implementar balanceamento de usuários por ponto de acesso e por rádio (2.4GHz e 5 GHz);41. Deve implementar mecanismo para otimização de roaming entre pontos de acesso;42. Deve suportar a utilização de sistema anti-furto do tipo Kensington lock ou similar que permita a instalação de um cabo de segurança com a finalidade de evitar furto do equipamento;43. Implementar, pelo menos, os seguintes padrões de segurança wireless:43.1. (WPA) Wi-Fi Protected Access;43.2. (WPA2) Wi-Fi Protected Access 2;43.3. (WPA3) Wi-Fi Protected Access 3;43.4. (AES) Advanced Encryption Standard;43.5. (TKIP) Temporal Key Integrity Protocol;43.6. IEEE 802.1x;43.7. IEEE 802.11i;44. Deverá permitir a criação de filtros de MAC address de forma a restringir o acesso à rede wireless;45. Permitir habilitar e desabilitar a divulgação do SSID;46. Deve implementar autenticação de usuários usando portal de captura;47. Deve implementar autenticação de usuários usando redes baseadas em portal captivo WISPr;48. Deve implementar autenticação de usuários usando redes baseadas em padrão Hotspot 2.0;49. Permitir a configuração e gerenciamento direto através de browser padrão (HTTPS), SSH, SNMPv2c e SNMPv3, ou através do controlador, a fim de se garantir a segurança dos dados;50. Permitir gerenciamento através de plataformas de software que sigam padrões SNMPv2c e SNMPv3;51. Implementar funcionamento em modo gerenciado por controlador WLAN, para configuração de seus parâmetros wireless, das políticas de segurança, QoS, autenticação e monitoramento de RF;52. Permitir que sua configuração seja realizada automaticamente quando este for conectado ao controlador WLAN do mesmo fabricante;53. Permitir que o processo de atualização de software seja realizado manualmente através de interface web, FTP ou TFTP e automaticamente através de controlador WLAN do mesmo fabricante;54. Deve permitir funcionamento em modo autogerenciado, sem a necessidade de uma controladora WLAN, onde o próprio Ponto de Acesso pode operar como um Controladora Virtual;55. Deve ser capaz de gerenciar todos os APs baseado em grupo, devendo oferecer suporte a no mínimo 120 APs;56. Garantia do fabricante na modalidade LIFETIME para equipamento ofertado, incluindo a evolução para novas versões;57. Deve ser fornecido com licença para expansão da capacidade de gerenciamento dos Pontos de Acesso na controladora Virtual Smartzone existente na UFV;58. A licença deverá ser do mesmo fabricante do controlador WLAN existente a UFV;59. A licença deve acompanhar suporte de 36 (trinta e seis) meses na modalidade 24x7 direto com fabricante;60. Conforme disposto no item I do artigo 43 da lei 14,133, de 1º de abril de 2021 (O processo de padronização deverá conter: I - parecer técnico sobre o produto, considerados especificações técnicas e estéticas, desempenho, análise de contratações anteriores, custo e condições de manutenção e garantia;), este item, por questões de compatibilidade, gerência, suporte e garantia, deve ser do mesmo fabricante dos equipamentos deste grupo (lote);61. Deve ser apresentado declaração do fabricante comprovando que o produto e licença é coberto pela garantia solicitado no Brasil;62. Todos os equipamentos, componentes, produtos ou softwares necessários devem ser novos, sem uso anterior e o modelo ofertado deverá estar em linha de produção, sem previsão de encerramento de fabricação(endof-life) e nem de vendas (end-of-sale), ainda que futura, na data de entrega da proposta. | Não apresenta na ata | 6 | 0 | 6 | BRL 4.903,00 | 0.00% | BRL 29.418
| CAT.5E | Cabo de rede | 00394452000103-1-019750/2025 | Cabo U/UTP CAT 6 23 AWG com 4 pares. Referência: Furukawa 23400045 | Não apresenta na ata | 105m (188 ft) | 0 | 105m (188 ft) | BRL 9,25 | 0.00% | BRL 971,25
| MMF (OM3/OM4) | Cabo de fibra ótica | 00394452000103-1-019750/2025 | Cabo CFOASM-AS80- S-06F-RC-TS (ABNT NBR 14160) | Não apresenta na ata | 5 m (17 ft) | 0 | 5 m (17 ft) | BRL 16,90 | 0.00% | BRL 84,50
| Master | Notebook Básico | 06279103000119-1-000019/2023 | NOTEBOOK BÁSICO PROCESSADOR: Tecnologia de 02 (dois) núcleos físicos com suporte a 04 (quatro) threads. Suporte a turbo boost de até 4,1 GHz. Cache no mínimo de 6 MB. Barramento de, no mínimo, 4 GT/S. Controladora de memória integrada ao processador. Modelo de referência: INTEL CORE i3-1115G4, podendo ser ofertado modelo similar, equivalente ou de qualidade superior. MEMÓRIA: Possuir 08 GB RAM, mínimo de 2666 MHZ ou superior, DDR4. Expansível para, no mínimo, 32 GB. CONEXÕES/INTERFACES: Possuir no mínimo 03 (três) portas USB 3.0 integradas à placa mãe. Destas portas USB, pelo menos 01 (uma) deverá ser USB Type-C compatível com vídeo e dados. A disponibilidade das portas USB não deverá ser reduzida durante o processo de carregamento do notebook. Possuir 01 (uma) porta RJ 45. Possuir 01 (uma) interface HDMI ou DisplayPort. COMUNICAÇÃO: Possuir placa de rede GIGABIT ETHERNET com suporte a tecnologia wake on lan; Possuir Bluetooth 5.1. Possuir Wireless IEEE 802.11ax. ARMAZENAMENTO: Possuir 01 (uma) unidade de armazenamento em estado sólido (SSD) de, no mínimo, 256GB PCIE NVME M.2. MULTIMÍDIA: Controladora de som estéreo de alta definição. Microfone e alto-falantes integrados. Conexões para fone de ouvido e microfone, podendo ser combo. FONTE DE ALIMENTAÇÃO: Fonte automática bivolt 110/220 Volts. SISTEMA OPERACIONAL: Sistema operacional MS Windows 11 Professional - 64 Bits, versão em português. GARANTIA: 36 (trinta e seis) meses para o equipamento e bateria. Modalidade de atendimento: on-site. | Positivo | 18 | 0 | 18 | BRL 3.496,00 | 0.00% | BRL 62.928
| Master | Notebook Avançado | 06279103000119-1-000019/2023 | NOTEBOOK AVANÇADO Descrição complementar: PROCESSADOR: Tecnologia de 04 (quatro) núcleos físicos com suporte a 08 (oito) threads. Suporte a turbo boost de até 4,7 GHz. Cache no mínimo de 12 MB. Barramento de, no mínimo, 4 GT/S. Controladora de memória integrada ao processador. Modelo de referência: INTEL CORE i7-1165G7, podendo ser ofertado modelo similar, equivalente ou de qualidade superior. Será aceito Intel Core i7, ou seu equivalente AMD Ryzen 7 de última ou penúltima geração. MEMÓRIA: Possuir 16 GB RAM, mínimo de 2666 MHZ ou superior, DDR4. Expansível para, no mínimo, 64 GB. CONEXÕES/INTERFACES: Possuir no mínimo 03 (três) portas USB 3.0 integradas à placa mãe. Destas portas USB, pelo menos 01 (uma) deverá ser USB Type-C compatível com vídeo e dados. A disponibilidade das portas USB não deverá ser reduzida durante o processo de carregamento do notebook. Possuir 01 (uma) porta RJ 45. Possuir 01 (uma) interface HDMI ou DisplayPort. COMUNICAÇÃO: Possuir placa de rede GIGABIT ETHERNET com suporte a tecnologia wake on lan; Possuir Bluetooth 5.1. Possuir Wireless IEEE 802.11ax. ARMAZENAMENTO: Possuir 01 (uma) unidade de armazenamento em estado sólido (SSD) de, no mínimo, 1TB PCIE NVME M.2. MULTIMÍDIA: Controladora de som estéreo de alta definição. Microfone e alto-falantes integrados. Conexões para fone de ouvido e microfone, podendo ser combo PLACA DE VÍDEO E MONITOR: Capacidade de alocação e compartilhamento dinâmica da memória do sistema de até 1.7GB. Tela de LCD ou LED do tipo policromático com 14 polegadas antirreflexo. Resolução Full HD com 1920x1080. FONTE DE ALIMENTAÇÃO: Fonte automática bivolt 110/220 Volts. SISTEMA OPERACIONAL: Sistema operacional MS Windows 11 Professional - 64 Bits, versão em português. GARANTIA: 36 (trinta e seis) meses para o equipamento e bateria. Modalidade de atendimento: on-site. | Positivo | 4 | 0 | 4 | BRL 5.769,00 | 0.00% | BRL 23.076
| 10/100/1000 | Switch (Camada 2) | 23767031000178-1-000030/2025 | Switch de 8 Portas | Ultra Link | 10 | 0 | 10 | BRL 292,00 | 0.00% | BRL 2.920
| Dispositivo | Nobreak | 32752798000114-1-000028/2025 | Nobreak 1200VA | Ragtech | 4 | 0 | 4 | BRL 474,00 | 0.00% | BRL 1.896
| Material | Firewall | 95684478000194-1-000121/2025 | Firewall | Não apresenta na ata | 3 | 0 | 3 | BRL 99,90 | 0% | BRL 299,7
Taxas de equipamento: | [10 empty] | BRL 199.995,45
[7 empty] | Taxas de equipamento |  | Taxas adicionais |  | Taxas (0.0%)
[7 empty] | 199995.45 | + | 0.00 | + | 0.00
Total: | [10 empty] | 199995.45

## Mapa de localização
Planta Baixa para Planta Campus Itabaiana 02/01/2026
Térreo
Térreo Mapa de localização
Térreo Lista de dispositivos
AP
|  | Nome do dispositivo | Modelo | Montagem | Altura | Ângulo | Canal (2,4 GHz/5 GHz/6 GHz) | Potência (2,4 GHz/5 GHz/6 GHz)
(1) |  | EAP610 | EAP610 | Suporte de Teto | 3.0 m | -- | 1/36/- | 20 dBm/23 dBm/-
(2) |  | EAP610 | EAP610 | Suporte de Teto | 3.0 m | -- | 1/36/- | 20 dBm/23 dBm/-
(3) |  | EAP610 | EAP610 | Suporte de Teto | 3.0 m | -- | 1/36/- | 20 dBm/23 dBm/-
(4) |  | EAP610 | EAP610 | Suporte de Teto | 3.0 m | -- | 1/36/- | 20 dBm/23 dBm/-
(5) |  | EAP610 | EAP610 | Suporte de Teto | 3.0 m | -- | 1/36/- | 20 dBm/23 dBm/-
Outros
|  | Nome do dispositivo | Categoria | Modelo
(1) |  | SG5452XMPP | Switch | SG5452XMPP
(2) |  | ER8411 | Gateway | ER8411

## Topologia
Planta Baixa para Planta Campus Itabaiana 02/01/2026
Acesse o link a seguir (válido por 7 dias) para obter uma topologia mais detalhada:
https://use1-design.tplinkcloud.com/#/share/topology/019c16c1-170c-78c2-852b-dca50e867e46

## Cobertura Wi-Fi 2,4G
Planta Baixa para Planta Campus Itabaiana 02/01/2026
Térreo

## Cobertura Wi-Fi 5G
Planta Baixa para Planta Campus Itabaiana 02/01/2026
Térreo

## Cobertura Wi-Fi 6G
Planta Baixa para Planta Campus Itabaiana 02/01/2026
Térreo

## Diagrama de cablagem
Planta Baixa para Planta Campus Itabaiana 02/01/2026
Térreo